## BOM_Board1_PCB1_2025-04-25
No. | Device | Designator | Quantity | Comment | Value | Manufacturer Part | Manufacturer | Supplier Part | Supplier | LCSC Price
1 | B2B-PH-SM4-TB(LF)(SN) | CN2 | 1 | B2B-PH-SM4-TB(LF)(SN) |  | B2B-PH-SM4-TB(LF)(SN) | JST | C160352 | LCSC
2 | BQ25171QWDRCRQ1 | U6 | 1 | BQ25171QWDRCRQ1 |  | BQ25171QWDRCRQ1 | TI(德州仪器) | C2861221 | LCSC
3 | BSS215PH6327XTSA1 | Q1 | 1 | BSS215PH6327XTSA1 |  | BSS215PH6327XTSA1 | Infineon(英飞凌) | C152736 | LCSC
4 | CL10A105KA8NNNC | C6,C7 | 2 | 1uF | 1uF | CL10A105KA8NNNC | SAMSUNG(三星) | C5673 | LCSC
5 | CL10A106MA8NRNC | C1,C8 | 2 | 10uF | 10uF | CL10A106MA8NRNC | SAMSUNG(三星) | C96446 | LCSC
6 | CL10A226MP8NUNE | C2 | 1 | 22uF | 22uF | CL10A226MP8NUNE | SAMSUNG(三星) | C86295 | LCSC
7 | CL10B104KB8NNNC | C3,C4,C5,C9 | 4 | 100nF | 100nF | CL10B104KB8NNNC | SAMSUNG(三星) | C1591 | LCSC
8 | ERJ3EKF1003V | R16 | 1 | 100kΩ | 100kΩ | ERJ3EKF1003V | PANASONIC(松下) | C189597 | LCSC
9 | ERJ3EKF1802V | R9 | 1 | 18kΩ | 18kΩ | ERJ3EKF1802V | PANASONIC(松下) | C403034 | LCSC
10 | ERJ3EKF3602V | R15 | 1 | 36kΩ | 36kΩ | ERJ3EKF3602V | PANASONIC(松下) | C403181 | LCSC
11 | ERJ3EKF6200V | R7,R11,R12 | 3 | 620Ω | 620Ω | ERJ3EKF6200V | PANASONIC(松下) | C403304 | LCSC
12 | ESP32-S3-WROOM-1-N8R8 | U1 | 1 | ESP32-S3-WROOM-1-N8R8 |  | ESP32-S3-WROOM-1-N8R8 | ESPRESSIF(乐鑫) | C2913201 | LCSC
13 | LD56100DPU33R | U3 | 1 | LD56100DPU33R |  | LD56100DPU33R | ST(意法半导体) | C2969937 | LCSC
14 | LTST-C170KGKT | LED1,LED2 | 2 | LTST-C170KGKT |  | LTST-C170KGKT | LITEON(光宝) | C98221 | LCSC
15 | MBR120VLSFT1G | D3 | 1 | MBR120VLSFT1G |  | MBR120VLSFT1G | onsemi(安森美) | C223608 | LCSC
16 | MINI MSK12CO2 | Lipo/NiMH | 1 | MINI MSK12CO2 |  | MINI MSK12CO2 | SHOU HAN(首韩) | C2681570 | LCSC
17 | RT0603BRD075K1L | R1,R2 | 2 | 5.1kΩ | 5.1kΩ | RT0603BRD075K1L | YAGEO(国巨) | C122969 | LCSC
18 | RT0603BRD0710KL | R3,R6,R8 | 3 | 10kΩ | 10kΩ | RT0603BRD0710KL | YAGEO(国巨) | C95204 | LCSC
19 | Screw-Hole-M2 | SCREW1,SCREW2 | 2 | Screw-Hole-M2
20 | SKTHACE010 | BOOT,RESET | 2 | SKTHACE010 |  | SKTHACE010 | ALPSALPINE(阿尔卑斯阿尔派) | C341729 | LCSC
21 | TPS3839G33DBZR | U5 | 1 | TPS3839G33DBZR |  | TPS3839G33DBZR | TI(德州仪器) | C485802 | LCSC
22 | TYPE-C 16PIN 2MD(073) | CN1 | 1 | USB-C 16P |  | TYPE-C 16PIN 2MD(073) | SHOU HAN(首韩) | C2765186 | LCSC